## Hoja 1
NIJ050 | m |  | Sellado de junta de dilatación con banda elástica impermeable.
Sellado de junta de dilatación con banda elástica impermeable de elastómero termoplástico, color gris, de 150 mm de anchura y 1 mm de espesor, colocada con solapes, fijada al soporte mediante adhesivo de dos componentes a base de resina epoxi sin disolventes, (rendimiento: 1 kg/m), aplicado en dos capas, la primera capa antes de la colocación de la banda y la segunda capa después de la colocación de la banda, dejando libre la zona de la banda expuesta al movimiento.
Código |  | Unidad |  | Descripción | Cantidad | Precio unitario | Precio parcial
1 |  |  |  | Materiales
mt09reh450a |  | kg |  | Adhesivo de dos componentes a base de resina epoxi sin disolventes, de endurecimiento sin retracción, impermeable al agua, con alta resistencia a los agentes químicos y a ciclos de congelamiento y deshielo y apto para estar en contacto con agua potable, para banda de sellado de juntas de movimiento. | 1 | 79.14 | 79.14
mt09reh455a |  | m |  | Banda elástica impermeable de elastómero termoplástico, color gris, de 150 mm de anchura y 1 mm de espesor, apta para estar en contacto con agua potable, para sellado de juntas de movimiento. | 1.1 | 50.87 | 55.96
[5 empty] | Subtotal materiales: |  | 135.1
2 |  |  |  | Mano de obra
mo032 |  | h |  | Especialista aplicador de productos impermeabilizantes. | 0.24 | 56.74 | 13.62
mo070 |  | h |  | Ayudante 1ª aplicador de productos impermeabilizantes. | 0.24 | 42.41 | 10.18
[5 empty] | Subtotal mano de obra: |  | 23.8
3 |  |  |  | Herramienta menor
|  | % |  | Herramienta menor | 2 | 158.9 | 3.18
Coste de mantenimiento decenal: 259,33Bs en los primeros 10 años. |  |  |  |  | Costos directos (1+2+3): |  | 162.08