## Hoja 1
NIJ110 | m | Sellado de junta en estructura de hormigón en contacto con el agua, con masilla hidroexpansiva.
Sellado de junta en estructura de hormigón en contacto con el agua, expuesta a presión hidrostática, temporal o permanente, con masilla hidroexpansiva monocomponente.
Código |  | Unidad | Descripción | Cantidad | Precio unitario | Precio parcial
1 |  |  | Materiales
mt15bas200a |  | Ud | Cartucho de masilla hidroexpansiva monocomponente, de 310 ml, para impermeabilización de juntas. | 0.26 | 204.72 | 53.23
|  |  |  | Subtotal materiales: |  | 53.23
2 |  |  | Mano de obra
mo032 |  | h | Especialista aplicador de productos impermeabilizantes. | 0.006 | 56.74 | 0.34
|  |  |  | Subtotal mano de obra: |  | 0.34
3 |  |  | Herramienta menor
|  | % | Herramienta menor | 2 | 53.57 | 1.07
Coste de mantenimiento decenal: 3,82Bs en los primeros 10 años. |  |  |  | Costos directos (1+2+3): |  | 54.64