## Hoja 1
NIT020 | m² |  | Impermeabilización de pared medianera con muro divisorio pluvial de placas conformadas.
Impermeabilización de pared medianera de hasta 12 m de altura con muro divisorio pluvial de placas asfálticas 10 ondas, de perfil ondulado y color negro, a base de fibras minerales y vegetales saturadas con una emulsión bituminosa a altas temperaturas, disposición de las placas en hiladas solapadas, fijadas a la pared medianera directamente sobre el soporte con tornillos galvanizados; y remate perimetral de plancha galvanizada esmaltada, de varios colores.
Código |  | Unidad |  | Descripción | Cantidad | Precio unitario | Precio parcial
1 |  |  |  | Materiales
mt13lpo010e |  | m² |  | Placa asfáltica 10 ondas, de perfil ondulado y color negro, a base de fibras minerales y vegetales saturadas con una emulsión bituminosa a altas temperaturas. | 1.1 | 71.96 | 79.16
mt13lps030 |  | Ud |  | Tornillo galvanizado con taco de plástico y arandela plomo/hierro, para fijación de placas sobre soporte cerámico. | 6 | 0.91 | 5.46
mt13lps020 |  | m |  | Remate perimetral de plancha galvanizada esmaltada, de varios colores. | 0.4 | 17.7 | 7.08
[5 empty] | Subtotal materiales: |  | 91.7
2 |  |  |  | Mano de obra
mo052 |  | h |  | Especialista en montaje de sistemas de fachadas prefabricadas. | 0.184 | 58.3 | 10.73
mo099 |  | h |  | Ayudante 1ª en montaje de sistemas de fachadas prefabricadas. | 0.184 | 42.41 | 7.8
[5 empty] | Subtotal mano de obra: |  | 18.53
3 |  |  |  | Herramienta menor
|  | % |  | Herramienta menor | 2 | 110.23 | 2.2
Coste de mantenimiento decenal: 10,12Bs en los primeros 10 años. |  |  |  |  | Costos directos (1+2+3): |  | 112.43