## Hoja 1
QTA010 | m² |  | Cubierta inclinada de plancha perfilada de acero.
Cubierta inclinada de calamina perfilada de acero prelacado, de 0,6 mm de espesor, con una pendiente mayor del 10%.
Código |  | Unidad |  | Descripción | Cantidad | Precio unitario | Precio parcial
1 |  |  |  | Materiales
mt13ccp010a |  | m² |  | Calamina perfilada de acero prelacado, espesor 0,6 mm. | 1.1 | 45.7 | 50.27
mt13ccg030d |  | Ud |  | Tornillo autorroscante de 6,5x70 mm de acero inoxidable, con arandela. | 3 | 4.24 | 12.72
[5 empty] | Subtotal materiales: |  | 62.99
2 |  |  |  | Mano de obra
mo051 |  | h |  | Especialista en montaje de fachadas y techos de paneles metálicos. | 0.183 | 39.25 | 7.18
mo098 |  | h |  | Ayudante 1ª en montaje de fachadas y techos de paneles metálicos. | 0.183 | 27.99 | 5.12
[5 empty] | Subtotal mano de obra: |  | 12.3
3 |  |  |  | Herramienta menor
|  | % |  | Herramienta menor | 2 | 75.29 | 1.51
Coste de mantenimiento decenal: 22,27Bs en los primeros 10 años. |  |  |  |  | Costos directos (1+2+3): |  | 76.8