## Hoja 1
QTF030 | m² |  | Cubierta inclinada de placas.
Cubierta inclinada de placas asfálticas 10 ondas de perfil ondulado y color negro, fijadas mecánicamente, con una pendiente mayor del 10%.
Código |  | Unidad |  | Descripción | Cantidad | Precio unitario | Precio parcial
1 |  |  |  | Materiales
mt13lpo010g |  | m² |  | Placa asfáltica 10 ondas de perfil ondulado y color negro, a base de fibras minerales y vegetales saturadas con una emulsión bituminosa a altas temperaturas. | 1.2 | 71.92 | 86.3
mt13lpo040a |  | m |  | Pieza de cumbrera, color negro, para cubiertas de placas. | 0.1 | 53.1 | 5.31
mt13lpo020a |  | m |  | Pieza de remate perimetral para cubiertas de placas. | 0.1 | 43.6 | 4.36
mt13lpo070a |  | Ud |  | Aireador de 86x47 cm, para cubiertas de placas. | 0.02 | 686.72 | 13.73
mt13blw120 |  | Ud |  | Tornillo autotaladrante para fijación de placas. | 2 | 3.81 | 7.62
[5 empty] | Subtotal materiales: |  | 117.32
2 |  |  |  | Mano de obra
mo051 |  | h |  | Especialista en montaje de fachadas y techos de paneles metálicos. | 0.11 | 39.25 | 4.32
mo098 |  | h |  | Ayudante 1ª en montaje de fachadas y techos de paneles metálicos. | 0.11 | 27.99 | 3.08
[5 empty] | Subtotal mano de obra: |  | 7.4
3 |  |  |  | Herramienta menor
|  | % |  | Herramienta menor | 2 | 124.72 | 2.49
Coste de mantenimiento decenal: 36,89Bs en los primeros 10 años. |  |  |  |  | Costos directos (1+2+3): |  | 127.21