## Hoja 1
QTP010 | m² |  | Cubierta inclinada con cobertura de pizarra.
Cubierta inclinada con una pendiente media del 60%, compuesta de: formación de pendientes: tablero cerámico hueco machihembrado, para revestir, 50x20x3 cm sobre muros divisorios aligerados de 100 cm de altura media; impermeabilización monocapa adherida: lámina de betún modificado con elastómero SBS, de 2,5 mm de espesor, con armadura de fieltro de poliéster no tejido de 160 g/m²; cobertura: pizarra para techar en piezas rectangulares, sobre rastreles de madera.
Código |  | Unidad |  | Descripción | Cantidad | Precio unitario | Precio parcial
1 |  |  |  | Materiales
mt04lvc010c |  | Ud |  | Ladrillo cerámico hueco doble, para revestir, 24x11,5x9 cm, densidad 780 kg/m³. | 75.451 | 1.04 | 78.47
mt08aaa010a |  | m³ |  | Agua. | 0.012 | 10.72 | 0.13
mt01arg005a |  | t |  | Arena de cantera, para mortero preparado en obra. | 0.073 | 146.09 | 10.66
mt08cem000j |  | kg |  | Cemento gris en sacos. | 11.25 | 1.12 | 12.6
mt04lvg020a |  | Ud |  | Tablero cerámico hueco machihembrado, para revestir, 50x20x3 cm. | 10.9 | 3.12 | 34.01
mt14iea020c |  | kg |  | Emulsión asfáltica aniónica con cargas. | 0.3 | 12.63 | 3.79
mt14lba010c |  | m² |  | Lámina de betún modificado con elastómero SBS, de 2,5 mm de espesor, masa nominal 3 kg/m², con armadura de fieltro de poliéster no tejido de 160 g/m², de superficie no protegida. | 1.1 | 46.25 | 50.88
mt13blw010d |  | m |  | Rastrel de madera de pino gallego tratado o pino rojo, 42x27 mm, calidad VI. | 6.81 | 3.98 | 27.1
mt13eag023 |  | Ud |  | Clavo de acero para fijación de rastrel de madera a soporte de hormigón o mortero. | 10.62 | 0.59 | 6.27
mt13piz100d |  | m² |  | Pizarra para techar en piezas rectangulares, 32x22 cm, de segunda calidad, grueso 3 a 4 mm. | 1.09 | 66.3 | 72.27
mt13piz050 |  | kg |  | Elementos de sujeción de acero inoxidable (clavos, ganchos, puntas, etc.). | 0.46 | 28.99 | 13.34
mt13piz051 |  | Ud |  | Pieza de ventilación de plancha galvanizada. | 0.05 | 53.5 | 2.68
mt13piz053b |  | m² |  | Lámina de zinc natural de 0,65 mm de espesor, en bobina. | 0.192 | 100.21 | 19.24
[5 empty] | Subtotal materiales: |  | 331.44
2 |  |  |  | Equipo y herramienta
mq06hor010 |  | h |  | Hormigonera. | 0.043 | 10.32 | 0.44
[5 empty] | Subtotal equipo y herramienta: |  | 0.44
3 |  |  |  | Mano de obra
mo020 |  | h |  | Especialista de construcción. | 1.047 | 40.29 | 42.18
mo077 |  | h |  | Ayudante 1ª de construcción. | 1.494 | 29.95 | 44.75
mo029 |  | h |  | Especialista aplicador de láminas impermeabilizantes. | 0.383 | 40.29 | 15.43
mo067 |  | h |  | Ayudante 1ª aplicador de láminas impermeabilizantes. | 0.383 | 29.95 | 11.47
mo036 |  | h |  | Especialista colocador de pizarra. | 0.533 | 40.29 | 21.47
mo074 |  | h |  | Ayudante 1ª colocador de pizarra. | 0.533 | 29.95 | 15.96
[5 empty] | Subtotal mano de obra: |  | 151.26
4 |  |  |  | Herramienta menor
|  | % |  | Herramienta menor | 2 | 483.14 | 9.66
Coste de mantenimiento decenal: 172,48Bs en los primeros 10 años. |  |  |  |  | Costos directos (1+2+3+4): |  | 492.8