## Hoja 1
QTY040 | m² |  | Formación de pendientes con muros divisorios aligerados, en cubierta inclinada.
Formación de pendientes en cubierta inclinada, con muros divisorios aligerados de ladrillo cerámico hueco de 24x11,5x9 cm recibido con mortero de cemento, confeccionado en obra, dosificación 1:6, dispuestos cada 80 cm y con 100 cm de altura media, rematados superiormente con maestras de mortero de cemento, confeccionado en obra, dosificación 1:6.
Código |  | Unidad |  | Descripción | Cantidad | Precio unitario | Precio parcial
1 |  |  |  | Materiales
mt04lvc010c |  | Ud |  | Ladrillo cerámico hueco doble, para revestir, 24x11,5x9 cm, densidad 780 kg/m³. | 33 | 1.04 | 34.32
mt08aaa010a |  | m³ |  | Agua. | 0.006 | 10.72 | 0.06
mt01arg005a |  | t |  | Arena de cantera, para mortero preparado en obra. | 0.017 | 146.09 | 2.48
mt08cem000j |  | kg |  | Cemento gris en sacos. | 2.579 | 1.12 | 2.89
mt13blw200 |  | m² |  | Papel kraft. | 0.124 | 1.78 | 0.22
[5 empty] | Subtotal materiales: |  | 39.97
2 |  |  |  | Equipo y herramienta
mq06hor010 |  | h |  | Hormigonera. | 0.008 | 10.32 | 0.08
[5 empty] | Subtotal equipo y herramienta: |  | 0.08
3 |  |  |  | Mano de obra
mo020 |  | h |  | Especialista de construcción. | 0.909 | 40.29 | 36.62
mo077 |  | h |  | Ayudante 1ª de construcción. | 1.012 | 29.95 | 30.31
[5 empty] | Subtotal mano de obra: |  | 66.93
4 |  |  |  | Herramienta menor
|  | % |  | Herramienta menor | 2 | 106.98 | 2.14
Coste de mantenimiento decenal: 2,18Bs en los primeros 10 años. |  |  |  |  | Costos directos (1+2+3+4): |  | 109.12