## Hoja 1
QTY050 | m² |  | Tablero cerámico sobre muros divisorios aligerados, en cubierta inclinada.
Tablero cerámico en cubierta inclinada, formado por piezas cerámicas machihembradas, para revestir, de 80x25x3 cm, apoyadas en seco sobre una cinta de papel dispuesta sobre las maestras de los muros divisorios aligerados (no incluidos en este precio).
Código |  | Unidad |  | Descripción | Cantidad | Precio unitario | Precio parcial
1 |  |  |  | Materiales
mt04lvg020b |  | Ud |  | Tablero cerámico hueco machihembrado, para revestir, 80x25x3 cm. | 5 | 11.98 | 59.9
mt08aaa010a |  | m³ |  | Agua. | 0.006 | 10.71 | 0.06
mt01arg005a |  | t |  | Arena de cantera, para mortero preparado en obra. | 0.001 | 145.98 | 0.15
mt08cem000j |  | kg |  | Cemento gris en sacos. | 0.15 | 1.12 | 0.17
[5 empty] | Subtotal materiales: |  | 60.28
2 |  |  |  | Equipo y herramienta
mq06hor010 |  | h |  | Hormigonera. | 0.012 | 10.34 | 0.12
[5 empty] | Subtotal equipo y herramienta: |  | 0.12
3 |  |  |  | Mano de obra
mo020 |  | h |  | Especialista de construcción. | 0.659 | 37.97 | 25.02
mo077 |  | h |  | Ayudante 1ª de construcción. | 0.666 | 27.99 | 18.64
[5 empty] | Subtotal mano de obra: |  | 43.66
4 |  |  |  | Herramienta menor
|  | % |  | Herramienta menor | 2 | 104.06 | 2.08
Coste de mantenimiento decenal: 2,12Bs en los primeros 10 años. |  |  |  |  | Costos directos (1+2+3+4): |  | 106.14