## Hoja 1
QTY051 | m² |  | Tablero de madera sobre entramado estructural, en cubierta inclinada.
Tablero de madera de pino hidrofugada, en cubierta inclinada, fijado mecánicamente sobre entramado estructural (no incluido en este precio).
Código |  | Unidad |  | Descripción | Cantidad | Precio unitario | Precio parcial
1 |  |  |  | Materiales
mt13blm010d |  | m² |  | Tablero de madera de pino hidrofugada, espesor 22 mm. | 1.1 | 80.07 | 88.08
mt13eag021 |  | Ud |  | Tornillo autotaladrante no oxidable para fijación de tableros de madera a soporte en cubiertas inclinadas. | 5 | 0.61 | 3.05
[5 empty] | Subtotal materiales: |  | 91.13
2 |  |  |  | Mano de obra
mo017 |  | h |  | Especialista carpintero. | 0.549 | 38.66 | 21.22
mo058 |  | h |  | Ayudante 1ª carpintero. | 0.274 | 28.21 | 7.73
[5 empty] | Subtotal mano de obra: |  | 28.95
3 |  |  |  | Herramienta menor
|  | % |  | Herramienta menor | 2 | 120.08 | 2.4
Coste de mantenimiento decenal: 2,45Bs en los primeros 10 años. |  |  |  |  | Costos directos (1+2+3): |  | 122.48