## Hoja 1
QTY052 | m² | Tablero multicapa sobre entramado estructural, en cubierta inclinada.
Tablero de panel sándwich machihembrado, compuesto de: cara superior de tablero de aglomerado hidrófugo de 10 mm de espesor, núcleo aislante de espuma de poliestireno extruido de 30 mm de espesor y cara inferior de friso de abeto natural, en cubierta inclinada, fijado mecánicamente sobre entramado estructural (no incluido en este precio).
Código |  | Unidad | Descripción | Cantidad | Precio unitario | Precio parcial
1 |  |  | Materiales
mt13pso010aaa |  | m² | Panel sándwich machihembrado, compuesto de: cara superior de tablero de aglomerado hidrófugo de 10 mm de espesor, núcleo aislante de espuma de poliestireno extruido de 30 mm de espesor y cara inferior de friso de abeto natural. | 1.1 | 230.8 | 253.88
mt13lpo034b |  | Ud | Clavo, con arandela. | 5 | 0.49 | 2.45
mt13eag030 |  | m | Banda impermeabilizante autoadhesiva para impermeabilización de juntas entre paneles sándwich de madera en cubiertas inclinadas. | 1 | 4.07 | 4.07
|  |  |  | Subtotal materiales: |  | 260.4
2 |  |  | Mano de obra
mo017 |  | h | Especialista carpintero. | 0.263 | 38.66 | 10.17
mo058 |  | h | Ayudante 1ª carpintero. | 0.263 | 28.21 | 7.42
|  |  |  | Subtotal mano de obra: |  | 17.59
3 |  |  | Herramienta menor
|  | % | Herramienta menor | 2 | 277.99 | 5.56
Coste de mantenimiento decenal: 5,67Bs en los primeros 10 años. |  |  |  | Costos directos (1+2+3): |  | 283.55