## Hoja 1
QTY053 | m² |  | Tablero de hormigón sobre muros divisorios aligerados, en cubierta inclinada.
Tablero para cubierta inclinada formado por placas prefabricadas de hormigón armado, de 1500x500x50 mm, recibidas con mortero de cemento, confeccionado en obra, dosificación 1:6 y colocadas sobre una cinta de papel dispuesta sobre las maestras de los muros divisorios aligerados (no incluidos en este precio).
Código |  | Unidad |  | Descripción | Cantidad | Precio unitario | Precio parcial
1 |  |  |  | Materiales
mt07pha110a |  | m² |  | Placa prefabricada de hormigón armado, de 1500x500x50 mm, para tablero de cubierta inclinada. | 1.02 | 39.14 | 39.92
mt08aaa010a |  | m³ |  | Agua. | 0.006 | 10.71 | 0.06
mt01arg005a |  | t |  | Arena de cantera, para mortero preparado en obra. | 0.016 | 145.98 | 2.34
mt08cem000j |  | kg |  | Cemento gris en sacos. | 2.5 | 1.12 | 2.8
[5 empty] | Subtotal materiales: |  | 45.12
2 |  |  |  | Equipo y herramienta
mq06hor010 |  | h |  | Hormigonera. | 0.008 | 10.34 | 0.08
[5 empty] | Subtotal equipo y herramienta: |  | 0.08
3 |  |  |  | Mano de obra
mo020 |  | h |  | Especialista de construcción. | 0.589 | 37.97 | 22.36
mo077 |  | h |  | Ayudante 1ª de construcción. | 0.687 | 27.99 | 19.23
[5 empty] | Subtotal mano de obra: |  | 41.59
4 |  |  |  | Herramienta menor
|  | % |  | Herramienta menor | 2 | 86.79 | 1.74
Coste de mantenimiento decenal: 1,77Bs en los primeros 10 años. |  |  |  |  | Costos directos (1+2+3+4): |  | 88.53