## Hoja 1
QUM012 | Ud |  | Piezas especiales para cubierta inclinada de plancha perfilada de acero.
Aireador lineal estático, de plancha de acero galvanizado, de 3500 mm de longitud, 600 mm de anchura, apertura central de 250 mm de anchura, 350 mm de altura y 0,6 mm de espesor, con soporte metálico adaptable a la pendiente de la cubierta, para cubierta inclinada, con una pendiente mayor del 10%. Incluso accesorios de fijación a las chapas.
Código |  | Unidad |  | Descripción | Cantidad | Precio unitario | Precio parcial
1 |  |  |  | Materiales
mt42sva920a |  | Ud |  | Aireador lineal estático, de plancha de acero galvanizado, de 3500 mm de longitud, 600 mm de anchura, apertura central de 250 mm de anchura, 350 mm de altura y 0,6 mm de espesor, con soporte metálico adaptable a la pendiente de la cubierta y accesorios de fijación. | 1 | 1787.15 | 1787.15
[5 empty] | Subtotal materiales: |  | 1787.15
2 |  |  |  | Mano de obra
mo051 |  | h |  | Especialista en montaje de fachadas y techos de paneles metálicos. | 0.603 | 61.32 | 36.98
mo098 |  | h |  | Ayudante 1ª en montaje de fachadas y techos de paneles metálicos. | 0.603 | 44.6 | 26.89
[5 empty] | Subtotal mano de obra: |  | 63.87
3 |  |  |  | Herramienta menor
|  | % |  | Herramienta menor | 2 | 1851.02 | 37.02
Coste de mantenimiento decenal: 379,50Bs en los primeros 10 años. |  |  |  |  | Costos directos (1+2+3): |  | 1888.04