## Hoja 1
RAG015 | m² | Revestimiento cerámico sobre superficie soporte exterior de mortero de cemento u hormigón.
Revestimiento cerámico con gres esmaltado 20x20 cm, 8 €/m², capacidad de absorción de agua E<3% resistencia al deslizamiento muy baja, colocado sobre una superficie soporte de mortero de cemento u hormigón, en paramentos exteriores, recibido con adhesivo cementoso mejorado, C2 color gris, sin junta (separación entre 1,5 y 3 mm); cantoneras de PVC.
Código |  |  | Unidad | Descripción | Cantidad | Precio unitario | Precio parcial
1 |  |  |  | Materiales
mt09mcr021m |  |  | kg | Adhesivo cementoso mejorado, C2, color gris. | 3 | 2.83 | 8.49
mt19awa010 |  |  | m | Cantonera de PVC en esquinas alicatadas. | 0.5 | 11.19 | 5.6
mt19abe010c800 |  |  | m² | Baldosa cerámica de gres esmaltado, 20x20 cm, 8,00Bs/m², capacidad de absorción de agua E<3%. | 1.05 | 62.92 | 66.07
mt09mcp020bv |  |  | kg | Mortero de juntas cementoso tipo L, color blanco, para juntas de hasta 3 mm, compuesto por cemento blanco de alta resistencia y aditivos especiales. | 0.113 | 11.19 | 1.26
[5 empty] | Subtotal materiales: |  | 81.42
2 |  |  |  | Mano de obra
mo024 |  |  | h | Especialista enchapador. | 0.403 | 40.29 | 16.24
mo062 |  |  | h | Ayudante 1ª enchapador. | 0.403 | 29.95 | 12.07
[5 empty] | Subtotal mano de obra: |  | 28.31
3 |  |  |  | Herramienta menor
|  |  | % | Herramienta menor | 2 | 109.73 | 2.19
Coste de mantenimiento decenal: 23,50Bs en los primeros 10 años. |  |  |  |  | Costos directos (1+2+3): |  | 111.92