## Hoja 1
RBB015 | m² |  |  | Capa base de mortero de cal, para interior.
Revestimiento de paramentos interiores con enfoscado a buena vista de mortero de cal, resistencia a compresión de 1,5 a 5 N/mm², de color gris, espesor 15 mm.
Código |  | Unidad | Descripción |  | Cantidad | Precio unitario | Precio parcial
1 |  |  | Materiales
mt28mim010a |  | kg | Mortero de cal, resistencia a compresión de 1,5 a 5 N/mm², de color gris, compuesto por cal aérea, aglomerantes hidráulicos, agregados seleccionados y aditivos. |  | 18 | 2.41 | 43.38
[5 empty] | Subtotal materiales: |  | 43.38
2 |  |  | Mano de obra
mo039 |  | h | Especialista revocador. |  | 0.422 | 32.06 | 13.53
mo111 |  | h | Ayudante 2ª de revocador. |  | 0.211 | 23.65 | 4.99
[5 empty] | Subtotal mano de obra: |  | 18.52
3 |  |  | Herramienta menor
|  | % | Herramienta menor |  | 2 | 61.9 | 1.24
Coste de mantenimiento decenal: 3,16Bs en los primeros 10 años. |  |  |  |  | Costos directos (1+2+3): |  | 63.14