## Hoja 1
RCG070 |  | m² | Sistema "LEVANTINA" de aplacado cerámico para fachadas.
Aplacado con baldosas de gres porcelánico de gran formato, Lámina Porcelánica Techlam® "LEVANTINA", de 3000x1000 mm y 3 mm de espesor, serie Basic, modelo Antracita, acabado brillo, recibidas con adhesivo cementoso mejorado, C2 TE, con deslizamiento reducido y tiempo abierto ampliado, gris, sobre capa de regularización (no incluida en este precio).
Código | Unidad | Descripción |  | Cantidad | Precio unitario | Precio parcial
1 |  | Materiales
mt12pcl020aaab | m² | Baldosa de gres porcelánico de gran formato, Lámina Porcelánica Techlam® "LEVANTINA", de 3000x1000 mm y 3 mm de espesor, serie Basic, modelo Antracita, acabado brillo. |  | 1.05 | 209.47 | 219.94
mt09mcr021q | kg | Adhesivo cementoso mejorado, C2 TE, con deslizamiento reducido y tiempo abierto ampliado, color gris. |  | 4 | 4.12 | 16.48
mt09mcr060a | kg | Mortero de juntas cementoso, CG1, para junta abierta entre 3 y 15 mm. |  | 0.3 | 4.81 | 1.44
|  |  |  | Subtotal materiales: |  | 237.86
2 |  | Mano de obra
mo014 | h | Especialista en montaje de aplacados cerámicos. |  | 0.602 | 33.14 | 19.95
mo081 | h | Ayudante 1ª en montaje de aplacados cerámicos. |  | 0.602 | 23.61 | 14.21
|  |  |  | Subtotal mano de obra: |  | 34.16
3 |  | Herramienta menor
| % | Herramienta menor |  | 2 | 272.02 | 5.44
Coste de mantenimiento decenal: 63,82Bs en los primeros 10 años. |  |  |  | Costos directos (1+2+3): |  | 277.46