## Hoja 1
RCH010 | m² |  | Chapado con plaquetas prefabricadas de hormigón, fijadas con mortero.
Chapado con plaquetas prefabricadas de hormigón, color a elegir, 20x40x2 cm, fijadas con mortero de cemento M-5, en paramento vertical, hasta 3 m de altura.
Código |  | Unidad |  | Descripción | Cantidad | Precio unitario | Precio parcial
1 |  |  |  | Materiales
mt19php010c |  | m² |  | Plaqueta prefabricada de hormigón color, 20x40x2 cm. | 1.05 | 116.83 | 122.67
mt09mor010c |  | m³ |  | Mortero de cemento CEM II/B-P 32,5 N tipo M-5, confeccionado en obra con 250 kg/m³ de cemento y una proporción en volumen 1/6. | 0.025 | 796.16 | 19.9
mt09mcr235 |  | kg |  | Mortero de juntas para prefabricados de hormigón y piedra artificial, compuesto de cemento, agregados, pigmentos y aditivos especiales. | 0.15 | 17.06 | 2.56
[5 empty] | Subtotal materiales: |  | 145.13
2 |  |  |  | Mano de obra
mo020 |  | h |  | Especialista de construcción. | 0.429 | 40.29 | 17.28
mo077 |  | h |  | Ayudante 1ª de construcción. | 0.429 | 29.95 | 12.85
mo113 |  | h |  | Ayudante 2ª de construcción. | 0.429 | 28.77 | 12.34
[5 empty] | Subtotal mano de obra: |  | 42.47
3 |  |  |  | Herramienta menor
|  | % |  | Herramienta menor | 2 | 187.6 | 3.75
Coste de mantenimiento decenal: 44,01Bs en los primeros 10 años. |  |  |  |  | Costos directos (1+2+3): |  | 191.35