## Hoja 1
RCP012 | m² |  | Chapado con piezas irregulares de piedra natural.
Chapado de paramentos de hasta 3 m de altura, con piezas irregulares de pizarra, de entre 1 y 2 cm de espesor, recibidas con mortero de cemento M-5.
Código |  | Unidad |  | Descripción | Cantidad | Precio unitario | Precio parcial
1 |  |  |  | Materiales
mt19cir010a |  | m² |  | Piezas irregulares de pizarra, de entre 1 y 2 cm de espesor, acabado natural. | 1 | 121.15 | 121.15
mt09mor010c |  | m³ |  | Mortero de cemento CEM II/B-P 32,5 N tipo M-5, confeccionado en obra con 250 kg/m³ de cemento y una proporción en volumen 1/6. | 0.03 | 796.16 | 23.88
[5 empty] | Subtotal materiales: |  | 145.03
2 |  |  |  | Mano de obra
mo022 |  | h |  | Especialista colocador de piedra natural. | 1.611 | 40.29 | 64.91
mo060 |  | h |  | Ayudante 1ª colocador de piedra natural. | 1.611 | 29.95 | 48.25
[5 empty] | Subtotal mano de obra: |  | 113.16
3 |  |  |  | Herramienta menor
|  | % |  | Herramienta menor | 2 | 258.19 | 5.16
Coste de mantenimiento decenal: 60,57Bs en los primeros 10 años. |  |  |  |  | Costos directos (1+2+3): |  | 263.35