## Hoja 1
RCP012 | m² |  | Chapado con piezas irregulares de piedra natural.
Chapado de paramentos de hasta 3 m de altura, con piezas irregulares de pizarra, de entre 1 y 2 cm de espesor, recibidas con mortero de cemento M-7,5.
Descompuesto |  | Ud |  | Descomposición | Rend. | Precio unitario | Precio partida
mt19cir010a |  | m² |  | Piezas irregulares de pizarra, de entre 1 y 2 cm de espesor, acabado natural. | 1 | 121.69 | 121.69
mt09mor010d |  | m³ |  | Mortero de cemento CEM II/B-P 32,5 N tipo M-7,5, confeccionado en obra con 300 kg/m³ de cemento y una proporción en volumen 1/5. | 0.03 | 837.49 | 25.12
mo022 |  | h |  | Especialista colocador de piedra natural. | 1.536 | 28.62 | 43.96
mo060 |  | h |  | Ayudante 1ª colocador de piedra natural. | 1.536 | 21.07 | 32.36
|  | % |  | Medios auxiliares | 2 | 223.13 | 4.46
|  | % |  | Costes indirectos | 3 | 227.59 | 6.83
Coste de mantenimiento decenal: 53,92Bs en los primeros 10 años. | [5 empty] | Total: | 234.42