## Hoja 1
RCP012 |  | m² |  | Chapado con piezas irregulares de piedra natural.
Chapado de paramentos de hasta 3 m de altura, con piezas irregulares de pizarra, de entre 1 y 2 cm de espesor, recibidas con mortero bastardo de cal y cemento blanco BL-II/A-L 42,5 R, M-5.
Descompuesto | Ud |  | Descomposición |  | Rend. | Precio unitario | Precio partida
mt19cir010a | m² |  | Piezas irregulares de pizarra, de entre 1 y 2 cm de espesor, acabado natural. |  | 1 | 121.69 | 121.69
mt09mor030b | m³ |  | Mortero bastardo de cal y cemento blanco BL-II/A-L 42,5 R, tipo M-5, confeccionado en obra con 250 kg/m³ de cemento y una proporción en volumen 1:1:7. |  | 0.03 | 1110.04 | 33.3
mo022 | h |  | Especialista colocador de piedra natural. |  | 1.536 | 28.62 | 43.96
mo060 | h |  | Ayudante 1ª colocador de piedra natural. |  | 1.536 | 21.07 | 32.36
| % |  | Medios auxiliares |  | 2 | 231.31 | 4.63
| % |  | Costes indirectos |  | 3 | 235.94 | 7.08
Coste de mantenimiento decenal: 55,89Bs en los primeros 10 años. | [5 empty] | Total: | 243.02