## Hoja 1
RDC010 | m² |  | Revestimiento mural con corcho.
Revestimiento mural, formado por losetas de corcho, de 600x300x4 mm, peso 2,166 kg/m², densidad 450 kg/m³, Euroclase Dfl-s1 de reacción al fuego, acabado natural. COLOCACIÓN: en interiores con masilla de poliuretano.
Código |  | Unidad |  | Descripción | Cantidad | Precio unitario | Precio parcial
1 |  |  |  | Materiales
mt29pco040c |  | m² |  | Loseta de corcho, de 600x300x4 mm, peso 2,166 kg/m², densidad 450 kg/m³, Euroclase Dfl-s1 de reacción al fuego, acabado natural. | 1.05 | 218.26 | 229.17
mt29cam040b |  | Ud |  | Cartucho de 310 cm³ de masilla de poliuretano, para fijación de losetas de corcho. | 0.595 | 50.8 | 30.23
[5 empty] | Subtotal materiales: |  | 259.4
2 |  |  |  | Mano de obra
mo011 |  | h |  | Especialista en montaje. | 0.591 | 58.3 | 34.46
mo080 |  | h |  | Ayudante 1ª en montaje. | 0.591 | 42.41 | 25.06
[5 empty] | Subtotal mano de obra: |  | 59.52
3 |  |  |  | Herramienta menor
|  | % |  | Herramienta menor | 2 | 318.92 | 6.38
Coste de mantenimiento decenal: 208,19Bs en los primeros 10 años. |  |  |  |  | Costos directos (1+2+3): |  | 325.3