## Hoja 1
RDE010 | m² |  | Revestimiento mural con plancha de acero inoxidable.
Revestimiento decorativo de paramentos interiores con plancha, de acero inoxidable AISI 304, de 0,6 mm de espesor, acabado mate, trabajada en taller, fijación con tornillos de acero galvanizado a una estructura metálica de perfiles de plancha de acero galvanizado, de 85 mm de anchura, anclada al paramento vertical cada 600 mm, con anclajes mecánicos con taco de nylon y tornillo de acero galvanizado, de cabeza avellanada.
Código |  | Unidad |  | Descripción | Cantidad | Precio unitario | Precio parcial
1 |  |  |  | Materiales
mt29pme030a |  | m |  | Perfil de plancha de acero galvanizado, de 85 mm de anchura. | 1.66 | 8.78 | 14.57
mt26aaa033a |  | Ud |  | Anclaje mecánico con taco de nylon y tornillo de acero galvanizado, de cabeza avellanada. | 12 | 2.37 | 28.44
mt29pme010b |  | m² |  | Plancha, de acero inoxidable AISI 304, de 0,6 mm de espesor, acabado mate, trabajada en taller, para revestimiento de paramentos verticales interiores. | 1.05 | 112.58 | 118.21
mt29pme040a |  | Ud |  | Tornillo de acero galvanizado. | 9.33 | 0.19 | 1.77
[5 empty] | Subtotal materiales: |  | 162.99
2 |  |  |  | Mano de obra
mo018 |  | h |  | Especialista cerrajero. | 0.334 | 49.47 | 16.52
mo059 |  | h |  | Ayudante 1ª cerrajero. | 0.334 | 36.56 | 12.21
[5 empty] | Subtotal mano de obra: |  | 28.73
3 |  |  |  | Herramienta menor
|  | % |  | Herramienta menor | 2 | 191.72 | 3.83
[5 empty] | Costos directos (1+2+3): |  | 195.55