## Hoja 1
RDM010 |  | m² |  | Revestimiento mural con tablero de madera.
Revestimiento con tablero de fibras de madera y resinas sintéticas de densidad media (MDF), hidrófugo, sin recubrimiento, de 19 mm de espesor, atornillado al paramento vertical.
Código | Unidad |  | Descripción |  | Cantidad | Precio unitario | Precio parcial
1 |  |  | Materiales
mt29tma120 | Ud |  | Tornillo de acero galvanizado, de 80 mm de longitud, con arandela. |  | 3 | 0.85 | 2.55
mt29tma130 | Ud |  | Taco largo, de plástico, para pared. |  | 3 | 0.17 | 0.51
mt29tma030b | m² |  | Tablero de fibras de madera y resinas sintéticas de densidad media (MDF), hidrófugo, sin recubrimiento, de 19 mm de espesor, para revestimiento de paramentos verticales interiores. |  | 1.05 | 57.46 | 60.33
[5 empty] | Subtotal materiales: |  | 63.39
2 |  |  | Mano de obra
mo017 | h |  | Especialista carpintero. |  | 0.256 | 32.66 | 8.36
mo058 | h |  | Ayudante 1ª carpintero. |  | 0.256 | 23.78 | 6.09
[5 empty] | Subtotal mano de obra: |  | 14.45
3 |  |  | Herramienta menor
| % |  | Herramienta menor |  | 2 | 77.84 | 1.56
Coste de mantenimiento decenal: 55,58Bs en los primeros 10 años. |  |  |  |  | Costos directos (1+2+3): |  | 79.4