## Hoja 1
RDM010 |  | m² | Revestimiento mural con tablero de madera.
Revestimiento con tablero de fibras de madera y resinas sintéticas de densidad media (MDF), recubierto por ambas caras con una chapa fina de madera de calidad Select 035/037, de 16 mm de espesor, adherido al paramento vertical mediante adhesivo de caucho.
Código | Unidad | Descripción |  | Cantidad | Precio unitario | Precio parcial
1 |  | Materiales
mt29tma140 | kg | Adhesivo de caucho sintético, de aplicación a dos caras, para revestimientos decorativos de madera. |  | 0.1 | 34.95 | 3.5
mt29tmf024aaa | m² | Tablero de fibras de madera y resinas sintéticas de densidad media (MDF), recubierto por ambas caras con una chapa fina de madera de calidad Select 035/037, de 16 mm de espesor. |  | 1.05 | 109 | 114.45
|  |  |  | Subtotal materiales: |  | 117.95
2 |  | Mano de obra
mo017 | h | Especialista carpintero. |  | 0.384 | 32.66 | 12.54
mo058 | h | Ayudante 1ª carpintero. |  | 0.384 | 23.78 | 9.13
|  |  |  | Subtotal mano de obra: |  | 21.67
3 |  | Herramienta menor
| % | Herramienta menor |  | 2 | 139.62 | 2.79
Coste de mantenimiento decenal: 99,69Bs en los primeros 10 años. |  |  |  | Costos directos (1+2+3): |  | 142.41