## Hoja 1
REG010 | Ud | Revestimiento de escalera con elementos cerámicos.
Revestimiento de escalera de ida y vuelta, de dos tramos rectos con meseta intermedia con 17 peldaños de 100 cm de anchura, mediante forrado con piezas de gres esmaltado, y zanquín colocado en un lateral. Recibido con mortero de cemento y rejuntado con mortero de juntas cementoso mejorado, con absorción de agua reducida y resistencia elevada a la abrasión tipo CG 2 W A, color blanco, para juntas de 2 a 15 mm.
Código |  |  | Unidad | Descripción | Cantidad | Precio unitario | Precio parcial
1 |  |  |  | Materiales
mt18pce010800 |  |  | m | Huella para peldaño de gres esmaltado, 8,00Bs/m. | 17 | 59.11 | 1004.87
mt18pce011800 |  |  | m | Tabica para peldaño de gres esmaltado, 8,00Bs/m. | 17 | 59.11 | 1004.87
mt18zce010a500 |  |  | m | Zanquín cerámico de gres esmaltado, 420x180 mm, 5,00Bs/m. | 7.14 | 36.94 | 263.75
mt18bde010800 |  |  | m² | Baldosa cerámica de gres esmaltado, 8,00Bs/m². | 1.05 | 59.11 | 62.07
mt18rce010a300 |  |  | m | Rodapié cerámico de gres esmaltado, de 7 cm de anchura, 3,00Bs/m. | 2 | 22.17 | 44.34
mt09mor010c |  |  | m³ | Mortero de cemento CEM II/B-P 32,5 N tipo M-5, confeccionado en obra con 250 kg/m³ de cemento y una proporción en volumen 1/6. | 0.22 | 863.81 | 190.04
mt01ara010a |  |  | m³ | Arena con granulometría de 0 a 5 mm de diámetro, limpia. | 0.02 | 125.09 | 2.5
mt09mcp020fE |  |  | kg | Mortero de juntas cementoso mejorado, con absorción de agua reducida y resistencia elevada a la abrasión, tipo CG2 W A, color blanco, para juntas de 2 a 15 mm, a base de cemento de alta resistencia, cuarzo, aditivos especiales, pigmentos y resinas sintéticas, para rejuntado de todo tipo de piezas cerámicas. | 13.83 | 5.81 | 80.35
[5 empty] | Subtotal materiales: |  | 2652.79
2 |  |  |  | Mano de obra
mo023 |  |  | h | Especialista colocador de pisos. | 11.579 | 56.74 | 656.99
mo061 |  |  | h | Ayudante 1ª colocador de pisos. | 11.579 | 42.41 | 491.07
mo113 |  |  | h | Ayudante 2ª de construcción. | 11.579 | 40.86 | 473.12
[5 empty] | Subtotal mano de obra: |  | 1621.18
3 |  |  |  | Herramienta menor
|  |  | % | Herramienta menor | 2 | 4273.97 | 85.48
Coste de mantenimiento decenal: 741,11Bs en los primeros 10 años. |  |  |  |  | Costos directos (1+2+3): |  | 4359.45