## Hoja 1
RKC010 | m² |  | Revestimiento de corcho, sobre paramento exterior.
Revestimiento de corcho de granulometría comprendida entre 0,1 y 1 mm, color a elegir, aplicado en dos manos, de 2 mm de espesor total, aplicado mecánicamente, previa aplicación de imprimación monocomponente, en emulsión acuosa, para uso en interiores o en exteriores, color gris, sobre paramento exterior de mortero. El precio incluye la protección de los elementos del entorno que puedan verse afectados durante los trabajos y la resolución de puntos singulares.
Código |  | Unidad |  | Descripción | Cantidad | Precio unitario | Precio parcial
1 |  |  |  | Materiales
mt28rso005b |  | kg |  | Imprimación monocomponente, en emulsión acuosa, para uso en interiores o en exteriores, color gris. | 0.17 | 96.07 | 16.33
mt28rso010b |  | kg |  | Revestimiento de corcho de granulometría comprendida entre 0,1 y 1 mm, para uso en exteriores, color a elegir, a base de corcho, resinas, siloxanos y polvo de diatomeas, conductividad térmica 0,086 W/(mK), densidad 920 kg/m³, transpirable, hidrorrepelente, de alta elasticidad, con efecto antimoho, con resistencia a los rayos UV, a las altas temperaturas y a la intemperie. | 1.05 | 104.99 | 110.24
[5 empty] | Subtotal materiales: |  | 126.57
2 |  |  |  | Equipo y herramienta
mq06pym010 |  | h |  | Mezcladora-bombeadora para morteros y yesos proyectados, de 3 m³/h. | 0.255 | 55.94 | 14.26
[5 empty] | Subtotal equipo y herramienta: |  | 14.26
3 |  |  |  | Mano de obra
mo039 |  | h |  | Especialista revocador. | 0.457 | 56.74 | 25.93
mo111 |  | h |  | Ayudante 2ª de revocador. | 0.152 | 42.2 | 6.41
[5 empty] | Subtotal mano de obra: |  | 32.34
4 |  |  |  | Herramienta menor
|  | % |  | Herramienta menor | 2 | 173.17 | 3.46
[5 empty] | Costos directos (1+2+3+4): |  | 176.63