## Hoja 1
ROO020 |  |  | m² | Pintura de poliuretano sobre pisos de hormigón y sintéticos.
Pintura de dos componentes, a base de poliuretano alifático y disolvente, de color rojo RAL 3016, acabado satinado, aplicada en dos manos, (rendimiento: 0,25 kg/m² cada mano), sobre superficies exterior de hormigón o de mortero autonivelante, previa aplicación de 0,3 kg/m² de imprimación de dos componentes, a base de resina epoxi sin disolventes (sin incluir la preparación del soporte).
Código | Unidad | Descripción |  |  | Cantidad | Precio unitario | Precio parcial
1 |  | Materiales
mt27upx030a | kg | Imprimación de dos componentes, a base de resina epoxi sin disolventes, para incrementar la adherencia de recubrimientos sintéticos sobre superficies de hormigón. |  |  | 0.3 | 168.98 | 50.69
mt27upx020ia | kg | Pintura de dos componentes, a base de poliuretano alifático y disolvente, de color rojo RAL 3016, acabado satinado, aplicada con rodillo de pelo corto. |  |  | 0.5 | 175.07 | 87.54
[5 empty] | Subtotal materiales: |  | 138.23
2 |  | Mano de obra
mo038 | h | Especialista pintor. |  |  | 0.154 | 32.06 | 4.94
mo076 | h | Ayudante 1ª de pintor. |  |  | 0.154 | 23.61 | 3.64
[5 empty] | Subtotal mano de obra: |  | 8.58
3 |  | Herramienta menor
| % | Herramienta menor |  |  | 2 | 146.81 | 2.94
Coste de mantenimiento decenal: 281,53Bs en los primeros 10 años. |  |  |  |  | Costos directos (1+2+3): |  | 149.75