## Hoja 1
ROO040 | Ud |  | Rotulación de número de plaza o flecha de dirección en garaje.
Rotulación de flecha indicativa del sentido de la circulación en garaje, con pintura al clorocaucho de color rojo y acabado semibrillante.
Código |  | Unidad |  | Descripción | Cantidad | Precio unitario | Precio parcial
1 |  |  |  | Materiales
mt27pdj020c |  | l |  | Pintura al clorocaucho, acabado semibrillante, a base de resinas de clorocaucho y plastificantes insaponificables, color rojo, resistente a la abrasión y a la inmersión en agua, aplicada con brocha, rodillo o pistola. | 0.07 | 151.73 | 10.62
[5 empty] | Subtotal materiales: |  | 10.62
2 |  |  |  | Mano de obra
mo038 |  | h |  | Especialista pintor. | 0.086 | 32.06 | 2.76
mo076 |  | h |  | Ayudante 1ª de pintor. | 0.086 | 23.61 | 2.03
[5 empty] | Subtotal mano de obra: |  | 4.79
3 |  |  |  | Herramienta menor
|  | % |  | Herramienta menor | 2 | 15.41 | 0.31
Coste de mantenimiento decenal: 18,86Bs en los primeros 10 años. |  |  |  |  | Costos directos (1+2+3): |  | 15.72