## Hoja 1
RSC030 | m² |  | Tratamiento de acabado superficial en obra de piso interior de terrazo.
Pulido mecánico en obra de piso interior de terrazo.
Código |  | Unidad |  | Descripción | Cantidad | Precio unitario | Precio parcial
1 |  |  |  | Materiales
mt18btl100a |  | kg |  | Lechada coloreada con la misma tonalidad de las baldosas, para piso de terrazo. | 1.25 | 9.75 | 12.19
[5 empty] | Subtotal materiales: |  | 12.19
2 |  |  |  | Equipo y herramienta
mq08war150 |  | h |  | Pulidora para pisos de piedra natural o de terrazo, compuesta por platos giratorios a los que se acoplan una serie de muelas abrasivas, refrigeradas con agua. | 0.258 | 25.49 | 6.58
[5 empty] | Subtotal equipo y herramienta: |  | 6.58
3 |  |  |  | Mano de obra
mo037 |  | h |  | Especialista pulidor de pisos de pisos. | 0.296 | 40.29 | 11.93
mo075 |  | h |  | Ayudante 1ª pulidor de pisos de pisos. | 0.067 | 29.95 | 2.01
[5 empty] | Subtotal mano de obra: |  | 13.94
4 |  |  |  | Herramienta menor
|  | % |  | Herramienta menor | 2 | 32.71 | 0.65
Coste de mantenimiento decenal: 43,03Bs en los primeros 10 años. |  |  |  |  | Costos directos (1+2+3+4): |  | 33.36