## Hoja 1
RSF010 | m² | Limpiapies metálico.
Limpiapies formado por perfiles de aluminio, de 27 mm de anchura, unidos entre sí mediante elementos de PVC de alta resistencia, sin separación entre perfiles, acabado superficial con caucho reciclado de color beige, espesor total 18 mm, uso interior y exterior.
Código |  | Unidad | Descripción | Cantidad | Precio unitario | Precio parcial
1 |  |  | Materiales
mt18fel100dmc |  | m² | Limpiapies formado por perfiles de aluminio, de 27 mm de anchura, unidos entre sí mediante elementos de PVC de alta resistencia, sin separación entre perfiles, acabado superficial con caucho reciclado de color beige, espesor total 18 mm, uso interior y exterior, para instalar en cajeado de piso formado por foso de 18 mm de profundidad. | 1 | 5181.18 | 5181.18
|  |  |  | Subtotal materiales: |  | 5181.18
2 |  |  | Mano de obra
mo027 |  | h | Especialista instalador de tapizones y revestimientos textiles. | 0.105 | 55.98 | 5.88
mo065 |  | h | Ayudante 1ª instalador de tapizones y revestimientos textiles. | 0.105 | 41.85 | 4.39
|  |  |  | Subtotal mano de obra: |  | 10.27
3 |  |  | Herramienta menor
|  | % | Herramienta menor | 2 | 5191.45 | 103.83
|  |  |  | Costos directos (1+2+3): |  | 5295.28