## Hoja 1
RSF010 | m² |  | Limpiapies metálico.
Limpiapies formado por perfiles de aluminio, de 27 mm de anchura, unidos entre sí mediante cable de acero inoxidable, distancia entre perfiles 5 mm, acabado superficial con cepillos de nylon de color negro, espesor total 25 mm, uso interior y exterior, enrollable.
Código |  | Unidad |  | Descripción | Cantidad | Precio unitario | Precio parcial
1 |  |  |  | Materiales
mt18fel100gha |  | m² |  | Limpiapies formado por perfiles de aluminio, de 27 mm de anchura, unidos entre sí mediante cable de acero inoxidable, distancia entre perfiles 5 mm, acabado superficial con cepillos de nylon de color negro, espesor total 25 mm, uso interior y exterior, enrollable, para instalar en cajeado de piso formado por foso de 17 a 25 mm de profundidad. | 1 | 5314.03 | 5314.03
[5 empty] | Subtotal materiales: |  | 5314.03
2 |  |  |  | Mano de obra
mo027 |  | h |  | Especialista instalador de tapizones y revestimientos textiles. | 0.105 | 55.98 | 5.88
mo065 |  | h |  | Ayudante 1ª instalador de tapizones y revestimientos textiles. | 0.105 | 41.85 | 4.39
[5 empty] | Subtotal mano de obra: |  | 10.27
3 |  |  |  | Herramienta menor
|  | % |  | Herramienta menor | 2 | 5324.3 | 106.49
[5 empty] | Costos directos (1+2+3): |  | 5430.79