## Hoja 1
RSG100 |  |  | m² | Piso de baldosas cerámicas "TAU CERÁMICA", colocadas con adhesivo.
Piso de baldosas cerámicas de gres porcelánico, estilo mármol "TAU CERÁMICA", capacidad de absorción de agua E<0,5%, 10x10 cm, para uso interior, recibidas con adhesivo cementoso mejorado, C2 TE, con deslizamiento reducido y tiempo abierto ampliado T100 Super "TAU CERÁMICA", y rejuntadas con mortero técnico coloreado superfino tipo CG, Line Fix, color blanco, para junta de entre 1,5 y 3 mm.
Código | Unidad | Descripción |  |  | Cantidad | Precio unitario | Precio parcial
1 |  | Materiales
mt09mtc010h | kg | Adhesivo cementoso mejorado, C2 TE, con deslizamiento reducido y tiempo abierto ampliado T100 Super, "TAU CERÁMICA", para la colocación en capa fina de pisos y revestimientos de material cerámico en interiores y exteriores, compuesto por cementos de alta resistencia, agregados seleccionados y alto contenido en resinas sintéticas. |  |  | 3 | 2.14 | 6.42
mt19act012aa | m² | Baldosa cerámica de gres porcelánico, estilo mármol "TAU CERÁMICA", capacidad de absorción de agua E<0,5%, 10x10 cm. |  |  | 1.05 | 254.06 | 266.76
mt09mtc020g | kg | Mortero técnico superfino coloreado, C G2, Line-Fix Superfino "TAU CERÁMICA", para rejuntado de baldosas cerámicas, con junta de entre 1 y 5 mm, "TAU CERÁMICA". |  |  | 0.5 | 6.19 | 3.1
[5 empty] | Subtotal materiales: |  | 276.28
2 |  | Mano de obra
mo023 | h | Especialista colocador de pisos. |  |  | 0.517 | 32.06 | 16.58
mo061 | h | Ayudante 1ª colocador de pisos. |  |  | 0.258 | 23.61 | 6.09
[5 empty] | Subtotal mano de obra: |  | 22.67
3 |  | Herramienta menor
| % | Herramienta menor |  |  | 2 | 298.95 | 5.98
Coste de mantenimiento decenal: 51,84Bs en los primeros 10 años. |  |  |  |  | Costos directos (1+2+3): |  | 304.93