## Hoja 1
RSM050 | m |  | Rodapié de madera.
Rodapié de madera maciza de pino, de 60x10 mm, acabado barnizado en taller, fijado al paramento mediante adhesivo.
Código |  | Unidad |  | Descripción | Cantidad | Precio unitario | Precio parcial
1 |  |  |  | Materiales
mt18rma010ac |  | m |  | Rodapié de madera maciza de pino, de 60x10 mm, acabado barnizado en taller. | 1.05 | 31.02 | 32.57
mt18mva070 |  | l |  | Adhesivo, para interiores con presencia de humedad persistente y exteriores a la intemperie. | 0.05 | 32.76 | 1.64
[5 empty] | Subtotal materiales: |  | 34.21
2 |  |  |  | Mano de obra
mo025 |  | h |  | Especialista instalador de pisos de madera. | 0.131 | 56.74 | 7.43
[5 empty] | Subtotal mano de obra: |  | 7.43
3 |  |  |  | Herramienta menor
|  | % |  | Herramienta menor | 2 | 41.64 | 0.83
Coste de mantenimiento decenal: 8,84Bs en los primeros 10 años. |  |  |  |  | Costos directos (1+2+3): |  | 42.47