## Hoja 1
RSN010 | m² |  | Revestimientos continuos sintéticos.
Piso continuo para interiores realizado mediante la aplicación de revestimiento rugoso para parking, sobre piso interior de aglomerado asfáltico (no incluido en este precio).
Código |  | Unidad | Descripción | Cantidad | Precio unitario | Precio parcial
1 |  |  | Materiales
mt47adc140a |  | kg | Mortero a base de resinas acrílicas. | 2 | 11.39 | 22.78
mt47adc020a |  | kg | Mortero bicomponente a base de resinas acrílico-epoxi. | 0.8 | 95.49 | 76.39
mt47adc030a |  | kg | Pintura bicomponente a base de resinas acrílico-epoxi. | 0.2 | 103.26 | 20.65
|  |  |  | Subtotal materiales: |  | 119.82
2 |  |  | Mano de obra
mo020 |  | h | Especialista de construcción. | 0.452 | 32.06 | 14.49
mo077 |  | h | Ayudante 1ª de construcción. | 0.517 | 23.61 | 12.21
mo113 |  | h | Ayudante 2ª de construcción. | 0.517 | 22.71 | 11.74
|  |  |  | Subtotal mano de obra: |  | 38.44
3 |  |  | Herramienta menor
|  | % | Herramienta menor | 2 | 158.26 | 3.17
Coste de mantenimiento decenal: 75,87Bs en los primeros 10 años. |  |  |  | Costos directos (1+2+3): |  | 161.43