## Hoja 1
RSN100 | m | Junta de retracción en piso continuo de hormigón, mediante corte con disco de diamante.
Junta de retracción en piso continuo de hormigón, de 5 a 10 mm de anchura y 20 mm de profundidad, mediante corte con disco de diamante.
Código |  |  | Unidad | Descripción | Cantidad | Precio unitario | Precio parcial
1 |  |  |  | Equipo y herramienta
mq06cor020 |  |  | h | Equipo para corte de juntas en soleras de hormigón. | 0.174 | 69.89 | 12.16
[5 empty] | Subtotal equipo y herramienta: |  | 12.16
2 |  |  |  | Mano de obra
mo112 |  |  | h | Ayudante general de construcción. | 0.196 | 41.53 | 8.14
[5 empty] | Subtotal mano de obra: |  | 8.14
3 |  |  |  | Herramienta menor
|  |  | % | Herramienta menor | 2 | 20.3 | 0.41
Coste de mantenimiento decenal: 13,46Bs en los primeros 10 años. |  |  |  |  | Costos directos (1+2+3): |  | 20.71