## Hoja 1
RSP011 | m² | Piso de piedra natural con mortero de cemento como material de agarre.
Piso de baldosas de mármol Crema Levante, para interiores, 60x30x2 cm, acabado pulido, recibidas con mortero de cemento 1:6 y rejuntadas con mortero de juntas cementoso, CG1, para junta mínima (entre 1,5 y 3 mm), con la misma tonalidad de las piezas.
Código |  | Unidad | Descripción | Cantidad | Precio unitario | Precio parcial
1 |  |  | Materiales
mt09mor010c |  | m³ | Mortero de cemento CEM II/B-P 32,5 N tipo M-5, confeccionado en obra con 250 kg/m³ de cemento y una proporción en volumen 1/6. | 0.032 | 863.81 | 27.64
mt18bmn010nha |  | m² | Baldosa de mármol nacional, Crema Levante pulido, 60x30x2 cm. | 1.05 | 183.13 | 192.29
mt09mcr060c |  | kg | Mortero de juntas cementoso, CG1, para junta mínima entre 1,5 y 3 mm. | 0.15 | 5.24 | 0.79
|  |  |  | Subtotal materiales: |  | 220.72
2 |  |  | Mano de obra
mo023 |  | h | Especialista colocador de pisos. | 0.406 | 56.74 | 23.04
mo061 |  | h | Ayudante 1ª colocador de pisos. | 0.406 | 42.41 | 17.22
|  |  |  | Subtotal mano de obra: |  | 40.26
3 |  |  | Herramienta menor
|  | % | Herramienta menor | 2 | 260.98 | 5.22
Coste de mantenimiento decenal: 23,96Bs en los primeros 10 años. |  |  |  | Costos directos (1+2+3): |  | 266.2