## Hoja 1
RSP020 | m |  | Rodapié de piedra natural.
Rodapié de mármol Crema Levante, 7x1 cm, pulido, recibido con adhesivo cementoso mejorado, C2 y rejuntado con mortero de juntas cementoso, CG1, para junta mínima (entre 1,5 y 3 mm), con la misma tonalidad de las piezas.
Código |  | Unidad |  | Descripción | Cantidad | Precio unitario | Precio parcial
1 |  |  |  | Materiales
mt18rmn010la |  | m |  | Rodapié de mármol nacional, Crema Levante, 7x1 cm, cara y cantos pulidos. | 1.05 | 9.58 | 10.06
mt09mcr210 |  | kg |  | Adhesivo cementoso mejorado, C2 TE, con deslizamiento reducido y tiempo abierto ampliado, compuesto de cemento, agregados seleccionados, aditivos especiales y resinas, para la colocación en capa fina de pisos de piedra natural. | 0.56 | 8.62 | 4.83
mt09mcr060c |  | kg |  | Mortero de juntas cementoso, CG1, para junta mínima entre 1,5 y 3 mm. | 0.08 | 5.24 | 0.42
[5 empty] | Subtotal materiales: |  | 15.31
2 |  |  |  | Mano de obra
mo023 |  | h |  | Especialista colocador de pisos. | 0.314 | 56.74 | 17.82
[5 empty] | Subtotal mano de obra: |  | 17.82
3 |  |  |  | Herramienta menor
|  | % |  | Herramienta menor | 2 | 33.13 | 0.66
Coste de mantenimiento decenal: 3,38Bs en los primeros 10 años. |  |  |  |  | Costos directos (1+2+3): |  | 33.79