## Hoja 1
RSS033 | m² |  | Piso vinílico homogéneo, conductor de electricidad estática, en losetas.
Piso vinílico homogéneo conductor de electricidad estática, de 2,0 mm de espesor, con propiedades conductivas y tratamiento de protección superficial a base de poliuretano, color a elegir, suministrado en losetas de 61x61 cm; peso total: 3150 g/m²; clasificación al uso, según ISO 10874: clase 23 para uso doméstico; clase 34 para uso comercial; clase 43 para uso industrial; Euroclase Bfl-s1 de reacción al fuego. Colocación en obra: con adhesivo a base de copolímeros acrílicos modificados en dispersión acuosa, sobre capa fina de nivelación. El precio no incluye la capa fina de nivelación.
Código |  | Unidad |  | Descripción | Cantidad | Precio unitario | Precio parcial
1 |  |  |  | Materiales
mt18adq020a |  | kg |  | Adhesivo a base de copolímeros acrílicos modificados en dispersión acuosa, sin disolventes, color beige, para aplicar en interiores, para el encolado de pisos de PVC, linóleo y tapizón. | 0.375 | 37.56 | 14.09
mt18dsi036a |  | m² |  | Losetas homogéneas de PVC, de 61x61 cm y 2 mm de espesor, con partículas en su composición que permiten la conducción de la electricidad estática y tratamiento de protección superficial a base de poliuretano, color a elegir; peso total: 3150 g/m²; clasificación al uso, según ISO 10874: clase 23 para uso doméstico; clase 34 para uso comercial; clase 43 para uso industrial; Euroclase Bfl-s1 de reacción al fuego. | 1.05 | 333.27 | 349.93
[5 empty] | Subtotal materiales: |  | 364.02
2 |  |  |  | Mano de obra
mo026 |  | h |  | Especialista instalador de revestimientos flexibles. | 0.235 | 57.16 | 13.43
mo064 |  | h |  | Ayudante 1ª instalador de revestimientos flexibles. | 0.131 | 42.73 | 5.6
[5 empty] | Subtotal mano de obra: |  | 19.03
3 |  |  |  | Herramienta menor
|  | % |  | Herramienta menor | 2 | 383.05 | 7.66
Coste de mantenimiento decenal: 160,19Bs en los primeros 10 años. |  |  |  |  | Costos directos (1+2+3): |  | 390.71