## Hoja 1
RTA010 | m² |  | Cielo falso continuo de placas de escayola.
Cielo falso continuo suspendido, situado a una altura menor de 4 m, constituido por placas de escayola con nervaduras, de 100x60 cm, con canto recto y acabado liso, suspendidas de la losa mediante estopadas colgantes de pasta de escayola y fibras vegetales, repartidas uniformemente (3 fijaciones/m²) y separadas de los paramentos verticales un mínimo de 5 mm. Incluso pasta de escayola para el pegado de los bordes de las placas y rejuntado de la cara vista y enlucido final.
Código |  | Unidad |  | Descripción | Cantidad | Precio unitario | Precio parcial
1 |  |  |  | Materiales
mt12fpe010b |  | m² |  | Placa de escayola con nervaduras, de 100x60 cm y de 8 mm de espesor (20 mm de espesor total, incluyendo las nervaduras), con canto recto y acabado liso, sin revestir, para cielos falsos. | 1.05 | 28.38 | 29.8
mt12fac010 |  | kg |  | Fibras vegetales en rollos. | 0.22 | 12.32 | 2.71
mt09pes010 |  | m³ |  | Pasta de escayola. | 0.006 | 1300.58 | 7.8
[5 empty] | Subtotal materiales: |  | 40.31
2 |  |  |  | Mano de obra
mo035 |  | h |  | Especialista yesero escayolista. | 0.269 | 56.74 | 15.26
mo117 |  | h |  | Ayudante 2ª de yesero escayolista. | 0.269 | 40.86 | 10.99
[5 empty] | Subtotal mano de obra: |  | 26.25
3 |  |  |  | Herramienta menor
|  | % |  | Herramienta menor | 2 | 66.56 | 1.33
Coste de mantenimiento decenal: 11,54Bs en los primeros 10 años. |  |  |  |  | Costos directos (1+2+3): |  | 67.89