## Hoja 1
RTC015 | m² |  | Cielo falso continuo de placas de yeso laminado.
Cielo falso continuo suspendido, liso, 12,5+27+27, situado a una altura menor de 4 m, con nivel de calidad del acabado estándar (Q2), constituido por: ESTRUCTURA: estructura metálica de acero galvanizado de maestras primarias 60/27 mm con una modulación de 1000 mm y suspendidas de la superficie soporte de hormigón con cuelgues combinados cada 900 mm, y maestras secundarias fijadas perpendicularmente a las maestras primarias con conectores tipo caballete con una modulación de 500 mm; PLACAS: una capa de placas de yeso laminado A / - 1200 / longitud / 12,5 / con los bordes longitudinales afinados. Incluso banda autoadhesiva desolidarizante, fijaciones para el anclaje de los perfiles, tornillería para la fijación de las placas, pasta de juntas, cinta microperforada de papel y accesorios de montaje.
Código |  | Unidad |  | Descripción | Cantidad | Precio unitario | Precio parcial
1 |  |  |  | Materiales
mt12psg160a |  | m |  | Perfil en U, de acero galvanizado, de 30 mm. | 0.4 | 7.88 | 3.15
mt12psg220 |  | Ud |  | Fijación compuesta por taco y tornillo 5x27. | 2 | 0.59 | 1.18
mt12psg210a |  | Ud |  | Cuelgue para cielos falsos suspendidos. | 1.2 | 3.31 | 3.97
mt12psg210b |  | Ud |  | Seguro para la fijación del cuelgue, en cielos falsos suspendidos. | 1.2 | 0.38 | 0.46
mt12psg210c |  | Ud |  | Conexión superior para fijar la varilla al cuelgue, en cielos falsos suspendidos. | 1.2 | 5.09 | 6.11
mt12psg190 |  | Ud |  | Varilla de cuelgue. | 1.2 | 3.41 | 4.09
mt12psg050c |  | m |  | Maestra 60/27 de plancha de acero galvanizado, de ancho 60 mm. | 3.2 | 7.64 | 24.45
mt12pek020la |  | Ud |  | Conector, para maestra 60/27. | 0.6 | 1.74 | 1.04
mt12pek020da |  | Ud |  | Conector tipo caballete, para maestra 60/27. | 2.3 | 2.09 | 4.81
mt12psg010a |  | m² |  | Placa de yeso laminado A / - 1200 / longitud / 12,5 / con los bordes longitudinales afinados. | 1.05 | 36.55 | 38.38
mt12psg081c |  | Ud |  | Tornillo autoperforante 3,5x25 mm. | 17 | 0.08 | 1.36
mt12psg041b |  | m |  | Banda autoadhesiva desolidarizante de espuma de poliuretano de celdas cerradas, de 3,2 mm de espesor y 50 mm de anchura, resistencia térmica 0,10 m²K/W, conductividad térmica 0,032 W/(mK). | 0.4 | 2.18 | 0.87
mt12psg030a |  | kg |  | Pasta de juntas. | 0.3 | 8.23 | 2.47
mt12psg040a |  | m |  | Cinta microperforada de papel. | 1.2 | 0.39 | 0.47
[5 empty] | Subtotal materiales: |  | 92.81
2 |  |  |  | Mano de obra
mo015 |  | h |  | Especialista en montaje de cielos falsos. | 0.361 | 58.3 | 21.05
mo082 |  | h |  | Ayudante 1ª en montaje de cielos falsos. | 0.361 | 42.41 | 15.31
[5 empty] | Subtotal mano de obra: |  | 36.36
3 |  |  |  | Herramienta menor
|  | % |  | Herramienta menor | 2 | 129.17 | 2.58
Coste de mantenimiento decenal: 22,40Bs en los primeros 10 años. |  |  |  |  | Costos directos (1+2+3): |  | 131.75