## Hoja 1
RTC019 | Ud |  | Trampilla para cielo falso continuo de placas de yeso laminado. Sistema "PLACO".
Trampilla de registro de plástico color blanco, Plastictramp "PLACO", de 300x300 mm, formada por marco y puerta, para cielo falso continuo de placas de yeso laminado. Incluso accesorios de montaje. El precio incluye la resolución de encuentros y puntos singulares.
Código |  | Unidad |  | Descripción | Cantidad | Precio unitario | Precio parcial
1 |  |  |  | Materiales
mt12plk080b |  | Ud |  | Trampilla de registro de plástico color blanco, Plastictramp "PLACO", de 300x300 mm, formada por marco y puerta. | 1 | 124.16 | 124.16
[5 empty] | Subtotal materiales: |  | 124.16
2 |  |  |  | Mano de obra
mo015 |  | h |  | Especialista en montaje de cielos falsos. | 0.393 | 41.48 | 16.3
mo082 |  | h |  | Ayudante 1ª en montaje de cielos falsos. | 0.196 | 29.95 | 5.87
[5 empty] | Subtotal mano de obra: |  | 22.17
3 |  |  |  | Herramienta menor
|  | % |  | Herramienta menor | 2 | 146.33 | 2.93
Coste de mantenimiento decenal: 25,37Bs en los primeros 10 años. |  |  |  |  | Costos directos (1+2+3): |  | 149.26