## Hoja 1
RTC021 | Ud |  | Trampilla para cielo falso continuo de placas de yeso laminado. Sistema "KNAUF".
Trampilla de registro gama Especial, Revo Cleaneo 8/18 R, sistema E112.c "KNAUF", de 307x307, formada por marco de aluminio y puerta de placa de yeso laminado con perforaciones circulares 8/18 R, Cleaneo Akustik Redonda, de 12,5 mm de espesor, para cielo falso continuo de placas de yeso laminado. Incluso accesorios de montaje. El precio incluye la resolución de encuentros y puntos singulares.
Código |  | Unidad |  | Descripción | Cantidad | Precio unitario | Precio parcial
1 |  |  |  | Materiales
mt12ppk065aa |  | m² |  | Trampilla de registro gama Especial, Revo Cleaneo 8/18 R, sistema E112.c "KNAUF", de 307x307, formada por marco de aluminio y puerta de placa de yeso laminado con perforaciones circulares 8/18 R, Cleaneo Akustik Redonda, de 12,5 mm de espesor. | 1 | 348.36 | 348.36
[5 empty] | Subtotal materiales: |  | 348.36
2 |  |  |  | Mano de obra
mo015 |  | h |  | Especialista en montaje de cielos falsos. | 0.393 | 41.48 | 16.3
mo082 |  | h |  | Ayudante 1ª en montaje de cielos falsos. | 0.196 | 29.95 | 5.87
[5 empty] | Subtotal mano de obra: |  | 22.17
3 |  |  |  | Herramienta menor
|  | % |  | Herramienta menor | 2 | 370.53 | 7.41
Coste de mantenimiento decenal: 64,25Bs en los primeros 10 años. |  |  |  |  | Costos directos (1+2+3): |  | 377.94