## Hoja 1
RTC021 | Ud | Trampilla para cielo falso continuo de placas de yeso laminado. Sistema "KNAUF".
Trampilla de registro gama Básica, Rondo, sistema E103 "KNAUF", de 300 mm de diámetro, formada por marco de aluminio y puerta de placa de yeso laminado (1 impregnada (H1), de 12,5 mm de espesor), para cielo falso continuo de placas de yeso laminado. Incluso accesorios de montaje. El precio incluye la resolución de encuentros y puntos singulares.
Código |  |  | Unidad | Descripción | Cantidad | Precio unitario | Precio parcial
1 |  |  |  | Materiales
mt12ppk060akifbo |  |  | Ud | Trampilla de registro gama Básica, Rondo, sistema E103 "KNAUF", de 300 mm de diámetro, formada por marco de aluminio y puerta de placa de yeso laminado (1 impregnada (H1), de 12,5 mm de espesor). | 1 | 1201.34 | 1201.34
[5 empty] | Subtotal materiales: |  | 1201.34
2 |  |  |  | Mano de obra
mo015 |  |  | h | Especialista en montaje de cielos falsos. | 0.393 | 41.48 | 16.3
mo082 |  |  | h | Ayudante 1ª en montaje de cielos falsos. | 0.196 | 29.95 | 5.87
[5 empty] | Subtotal mano de obra: |  | 22.17
3 |  |  |  | Herramienta menor
|  |  | % | Herramienta menor | 2 | 1223.51 | 24.47
Coste de mantenimiento decenal: 212,16Bs en los primeros 10 años. |  |  |  |  | Costos directos (1+2+3): |  | 1247.98