## Hoja 1
RTC021 | Ud | Trampilla para cielo falso continuo de placas de yeso laminado. Sistema "KNAUF".
Trampilla de registro gama Cortafuego, Cortafuego Tec EI 60 30, sistema E154.a "KNAUF", de 400x400 mm, formada por marco de acero y puerta de placa de yeso laminado (2 cortafuego (DF), de 15 mm de espesor cada placa), para cielo falso continuo de placas de yeso laminado. Incluso accesorios de montaje. El precio incluye la resolución de encuentros y puntos singulares.
Código |  |  | Unidad | Descripción | Cantidad | Precio unitario | Precio parcial
1 |  |  |  | Materiales
mt12ppk060dljocc |  |  | Ud | Trampilla de registro gama Cortafuego, Cortafuego Tec EI 60 30, sistema E154.a "KNAUF", de 400x400 mm, formada por marco de acero y puerta de placa de yeso laminado (2 cortafuego (DF), de 15 mm de espesor cada placa). | 1 | 1443.89 | 1443.89
[5 empty] | Subtotal materiales: |  | 1443.89
2 |  |  |  | Mano de obra
mo015 |  |  | h | Especialista en montaje de cielos falsos. | 0.393 | 41.48 | 16.3
mo082 |  |  | h | Ayudante 1ª en montaje de cielos falsos. | 0.196 | 29.95 | 5.87
[5 empty] | Subtotal mano de obra: |  | 22.17
3 |  |  |  | Herramienta menor
|  |  | % | Herramienta menor | 2 | 1466.06 | 29.32
Coste de mantenimiento decenal: 254,21Bs en los primeros 10 años. |  |  |  |  | Costos directos (1+2+3): |  | 1495.38