## Hoja 1
RTL025 | m² |  | Cielo falso registrable de lamas metálicas.
Cielo falso registrable suspendido, situado a una altura menor de 4 m, constituido por: ESTRUCTURA: entramado metálico oculto fijado a la losa o elemento soporte con varillas; LAMAS METÁLICAS: lamas horizontales de superficie lisa, de aluminio lacado, y de 85 mm de anchura, separadas 15 mm, con perfiles intermedios para la unión de las lamas entre sí. Incluso perfiles angulares, fijaciones para el anclaje de los perfiles y accesorios de montaje.
Código |  | Unidad |  | Descripción | Cantidad | Precio unitario | Precio parcial
1 |  |  |  | Materiales
mt12fla100cg |  | m |  | Lama horizontal de superficie lisa, de aluminio prelacado, de 85 mm de anchura y 0,45 mm de espesor, con 15 mm de separación, sin aislamiento acústico, color blanco, para cielos falsos registrables con entramado oculto. | 10.2 | 17.43 | 177.79
mt12fpg010bgj |  | m |  | Perfil 28/41/4000 mm, de 0,6 mm de espesor, color blanco, de plancha de acero galvanizado, acabado troquelado, para la colocación de lamas horizontales cada 100 mm, en cielos falsos registrables. | 1 | 16.02 | 16.02
mt12fpg020b |  | m |  | Perfil 20/15/4000 mm, de 0,5 mm de espesor, color blanco, de plancha de acero galvanizado, para colocar entre lamas con 15 mm de separación. | 10 | 8.99 | 89.9
mt12fpg030aa |  | m |  | Perfil en U 20/15/3000 mm, color blanco, de aluminio lacado. | 1 | 7.65 | 7.65
mt12fpg050c |  | Ud |  | Clip de plástico, para la fijación entre lamas o bandejas metálicas y los perfiles de remate perimetral, en cielos falsos registrables. | 4 | 0.53 | 2.12
mt12psg190 |  | Ud |  | Varilla de cuelgue. | 1.25 | 3.43 | 4.29
mt12psg220 |  | Ud |  | Fijación compuesta por taco y tornillo 5x27. | 1.25 | 0.59 | 0.74
[5 empty] | Subtotal materiales: |  | 298.51
2 |  |  |  | Mano de obra
mo015 |  | h |  | Especialista en montaje de cielos falsos. | 0.306 | 58.74 | 17.97
mo082 |  | h |  | Ayudante 1ª en montaje de cielos falsos. | 0.306 | 42.73 | 13.08
[5 empty] | Subtotal mano de obra: |  | 31.05
3 |  |  |  | Herramienta menor
|  | % |  | Herramienta menor | 2 | 329.56 | 6.59
Coste de mantenimiento decenal: 70,59Bs en los primeros 10 años. |  |  |  |  | Costos directos (1+2+3): |  | 336.15