## Hoja 1
RTP100 | m | Bandeja de escayola, para solución perimetral de techo.
Bandeja de escayola, de 20x4x120 cm, para solución perimetral de techo, recibida con cola para escayola. Incluso accesorios de fijación.
Código |  |  | Unidad | Descripción | Cantidad | Precio unitario | Precio parcial
1 |  |  |  | Materiales
mt12rea040a |  |  | m | Bandeja de escayola, de 20x4x120 cm. | 1.05 | 49.55 | 52.03
mt09eyc030 |  |  | kg | Cola para escayola. | 0.09 | 2.62 | 0.24
[5 empty] | Subtotal materiales: |  | 52.27
2 |  |  |  | Mano de obra
mo035 |  |  | h | Especialista yesero escayolista. | 0.191 | 56.74 | 10.84
[5 empty] | Subtotal mano de obra: |  | 10.84
3 |  |  |  | Herramienta menor
|  |  | % | Herramienta menor | 2 | 63.11 | 1.26
Coste de mantenimiento decenal: 13,52Bs en los primeros 10 años. |  |  |  |  | Costos directos (1+2+3): |  | 64.37