## Hoja 1
RTP240 | m | Librería de escayola.
Estantería de escayola, de 4x20x120 cm, para formación de librería, recibida con cola para escayola. Incluso accesorios de fijación.
Código |  |  | Unidad | Descripción | Cantidad | Precio unitario | Precio parcial
1 |  |  |  | Materiales
mt12rea170aa |  |  | m | Estantería de escayola, de 4x20x120 cm, para formación de librería. | 1.05 | 38.47 | 40.39
mt09eyc030 |  |  | kg | Cola para escayola. | 0.14 | 2.64 | 0.37
[5 empty] | Subtotal materiales: |  | 40.76
2 |  |  |  | Mano de obra
mo035 |  |  | h | Especialista yesero escayolista. | 0.204 | 57.16 | 11.66
[5 empty] | Subtotal mano de obra: |  | 11.66
3 |  |  |  | Herramienta menor
|  |  | % | Herramienta menor | 2 | 52.42 | 1.05
Coste de mantenimiento decenal: 11,23Bs en los primeros 10 años. |  |  |  |  | Costos directos (1+2+3): |  | 53.47