## Hoja 1
RTP290 | Ud | Cúpula de escayola.
Cúpula con aro, de 45 cm de diámetro, de escayola, de 14x49x12 cm, recibida con cola para escayola. Incluso accesorios de fijación.
Código |  |  | Unidad | Descripción | Cantidad | Precio unitario | Precio parcial
1 |  |  |  | Materiales
mt12rea250aa |  |  | Ud | Cúpula con aro, de 45 cm de diámetro, de escayola, de 14x49x12 cm. | 1.05 | 391 | 410.55
mt09eyc030 |  |  | kg | Cola para escayola. | 0.06 | 2.62 | 0.16
[5 empty] | Subtotal materiales: |  | 410.71
2 |  |  |  | Mano de obra
mo035 |  |  | h | Especialista yesero escayolista. | 0.268 | 56.74 | 15.21
[5 empty] | Subtotal mano de obra: |  | 15.21
3 |  |  |  | Herramienta menor
|  |  | % | Herramienta menor | 2 | 425.92 | 8.52
Coste de mantenimiento decenal: 91,23Bs en los primeros 10 años. |  |  |  |  | Costos directos (1+2+3): |  | 434.44