## Hoja 1
RYP020 | m² |  | Eliminación de capa de pintura en paramento de fachada.
Eliminación de capa de pintura plástica, acabado liso, aplicada sobre paramento de fachada, con medios manuales, aplicación con brocha de 0,18 l/m² de decapante universal de alta eficiencia, impregnando la pintura existente, eliminándola con espátula una vez reblandecida y lavado posterior con chorro de agua caliente a presión hasta eliminar los restos de decapante.
Código |  | Unidad |  | Descripción | Cantidad | Precio unitario | Precio parcial
1 |  |  |  | Materiales
mt27pfj201a |  | l |  | Decapante universal de alta eficiencia, a base de disolventes orgánicos, para aplicar con brocha o rodillo. | 0.18 | 146.12 | 26.3
mt08aaa010a |  | m³ |  | Agua. | 0.01 | 11.68 | 0.12
[5 empty] | Subtotal materiales: |  | 26.42
2 |  |  |  | Equipo y herramienta
mq08lch020a |  | h |  | Equipo de chorro de agua a presión. | 1.159 | 38.07 | 44.12
[5 empty] | Subtotal equipo y herramienta: |  | 44.12
3 |  |  |  | Mano de obra
mo039 |  | h |  | Especialista revocador. | 0.079 | 57.16 | 4.52
mo111 |  | h |  | Ayudante 2ª de revocador. | 0.079 | 42.51 | 3.36
[5 empty] | Subtotal mano de obra: |  | 7.88
4 |  |  |  | Herramienta menor
|  | % |  | Herramienta menor | 2 | 78.42 | 1.57
[5 empty] | Costos directos (1+2+3+4): |  | 79.99