## Hoja 1
SDP010 | m | Banda protectora.
Banda protectora de PVC, de 90 mm de anchura y 3,2 mm de espesor, de color gris, fijada mediante adhesivo de poliuretano y tornillos al paramento.
Código |  | Unidad | Descripción | Cantidad | Precio unitario | Precio parcial
1 |  |  | Materiales
mt53pdi010aa |  | m | Banda protectora de PVC, de 90 mm de anchura y 3,2 mm de espesor, de color gris. | 1.05 | 127.9 | 134.3
mt47adc110a |  | kg | Adhesivo especial de poliuretano bicomponente. | 0.27 | 40.8 | 11.02
mt12ppl016 |  | Ud | Tornillo autorroscante protegido contra la oxidación. | 2 | 0.37 | 0.74
|  |  |  | Subtotal materiales: |  | 146.06
2 |  |  | Mano de obra
mo011 |  | h | Especialista en montaje. | 0.12 | 53.91 | 6.47
mo080 |  | h | Ayudante 1ª en montaje. | 0.12 | 39.22 | 4.71
|  |  |  | Subtotal mano de obra: |  | 11.18
3 |  |  | Herramienta menor
|  | % | Herramienta menor | 2 | 157.24 | 3.14
Coste de mantenimiento decenal: 85,26Bs en los primeros 10 años. |  |  |  | Costos directos (1+2+3): |  | 160.38