## Hoja 1
SDP010 | m |  | Banda protectora de vinilo.
Banda protectora de vinilo, de 180 mm de anchura y 2 mm de espesor, de color amarillo, fijada mediante adhesivo de poliuretano al paramento.
Código |  | Unidad |  | Descripción | Cantidad | Precio unitario | Precio parcial
1 |  |  |  | Materiales
mt53pdi010nb |  | m |  | Banda protectora de vinilo, de 180 mm de anchura y 2 mm de espesor, de color amarillo, Euroclase B-s1, d0 de reacción al fuego. | 1.05 | 359.08 | 377.03
mt47adc110a |  | kg |  | Adhesivo especial de poliuretano bicomponente. | 0.3 | 41.99 | 12.6
[5 empty] | Subtotal materiales: |  | 389.63
2 |  |  |  | Mano de obra
mo011 |  | h |  | Especialista en montaje. | 0.059 | 58.3 | 3.44
mo080 |  | h |  | Ayudante 1ª en montaje. | 0.059 | 42.41 | 2.5
[5 empty] | Subtotal mano de obra: |  | 5.94
3 |  |  |  | Herramienta menor
|  | % |  | Herramienta menor | 2 | 395.57 | 7.91
Coste de mantenimiento decenal: 214,49Bs en los primeros 10 años. |  |  |  |  | Costos directos (1+2+3): |  | 403.48